## All Mesures
BD Climato | Agregation | Unité | VP2 | WeeWX | WeeWX Json | WeeWX-Dump | csv H_xxx | csv Q_RT_vent | csv_Q_autres | MeteoFR Api | Conversion | Remarques
barometer | Avg | hPa/mbar | barometer | barometer | barometer | barometer | PMER |  | PMERM | pmer
x_min/max |  | hPa/mbar |  |  | barometer_min | a_barometer.min | PMERMIN |  | PMERMIN
x_min/max |  | hPa/mbar |  |  | barometer_min_time | a_barometer.minTime
pressure | Avg | hPa/mbar | pressure | pressure | pressure | pressure | PSTAT |  |  | pres
temp inside | Avg | degre_C | inTemp | inTemp | in_temp | inTemp
temperature | Avg | degre_C | outTemp | outTemp | out_temp | outTemp | T | MT |  | t | API: K-> C
x_min/max | Avg | degre_C |  | out_temp_min | out_temp_min | a_outTemp.min | TN | TN |  | tn | API: K-> C
x_min/max | Avg | degre_C |  | out_temp_min_time | out_temp_min_time | a_outTemp.minTime | HTN | HTN
x_min/max | Avg | degre_C |  | out_temp_max | out_temp_max | a_outTemp.max | TX | TX |  | tx | API: K-> C
x_min/max | Avg | degre_C |  | out_temp_max_time | out_temp_max_time | a_outTemp.maxTime | HTX | HTX
dewpoint | Avg | degre_C | dewpoint | dewpoint | dewpoint | dewpoint | TD |  |  | td | API: K-> C
x_min/max |  | degre_C |  |  | dewpoint_min | a_dewpoint.min
x_min/max |  | degre_C |  |  | dewpoint_min_time | a_dewpoint.minTime
x_min/max |  | degre_C |  |  | dewpoint_max | a_dewpoint.max
x_min/max |  | degre_C |  |  | dewpoint_max_time | a_dewpoint.maxTime
ETP | None | mm |  |  | etp | et |  |  | ETPMON
heatindex | Max | degre_C | heatindex | heatindex | heatindex | heatindex | ??
extra_temp1 | Avg | degre_C | extraTemp1 | extraTemp1 | extra_temp1 | extraTemp1
extra_temp2 | Avg | degre_C | extraTemp2 | extraTemp2 | extra_temp2 | extraTemp2
extra_temp3 | Avg | degre_C | extraTemp3 | extraTemp3 | extra_temp3 | extraTemp3
humidity inside | Avg | percent | inHumidity | inHumidity | in_humidity | inHumidity
humidity | Avg | percent | outHumidity | outHumidity | humidity | outHumidity | U |  | UM | u
x_min/max | Avg | percent |  |  | humidity_min | a_humidity.min | UN |  | UN | un
x_min/max | Avg | percent |  |  | humidity_min_time | a_humidity.minTime | HUN |  | HUN
x_min/max | Avg | percent |  |  | humidity_max | a_humidity.max | UX |  | UX | ux
x_min/max | Avg | percent |  |  | humidity_max_time | a_humidity.maxTime | HUX |  | HUX
extra_humid1 | Avg | percent | extraHumid1 | extraHumid1 | extra_humid1 | extraHumid1
extra_humid2 | Avg | percent | extraHumid2 | extraHumid2 | extra_humid2 | extraHumid2
leaftemp1 | Avg | degre_C | leafTemp1 | leafTemp1 | leaf_temp1 | leafTemp1 | TVEGETAUX
leaftemp2 | Avg | degre_C | leafTemp2 | leafTemp2 | leaf_temp2 | leafTemp2
leafwet1 | Avg | count | leafWet1 | leafWet1 | leaf_wet1 | leafWet1 | ??
leafwet2 | Avg | count | leafWet2 | leafWet2 | leaf_wet2 | leafWet2
radiation | Sum | j/s/m2 | radiation | radiation | radiation | radiation | GLO |  | GLOT | tay_glo01
x_min/max |  | j/s/m2 |  |  | radiation_max | a_radiation.max
x_min/max |  | j/s/m2 |  |  | radiation_max_time | a_radiation.maxTime
UV_indice | Max | uv indice | UV | UV | uv | UV | UV_INDICE
rain | Sum | mm | rain | rain | rain | rain | RR1 | RR |  | rr1
rain rate | Max | mm/heure | rainRate | rainRate | rain_rate | rainRate
rx | Min | percent | ?? | ?? | rx | rxCheckPercent
soil_moist1 | ? | centibar | soilMoist1 | soilMoist1 | soil_moist1 | soilMoist1
soil_moist2 | ? | centibar | soilMoist2 | soilMoist2 | soil_moist2 | soilMoist2
soil_moist3 | ? | centibar | soilMoist3 | soilMoist3 | soil_moist3 | soilMoist3
soil_moist4 | ? | centibar | soilMoist4 | soilMoist4 | soil_moist4 | soilMoist4
soil_temp1 | Min | degre_C | soilTemp1 | soilTemp1 | soil_temp1 | soilTemp1 | T10 | TNSOL |  | t_10 | API: K-> C
soil_temp2 | Min | degre_C | soilTemp2 | soilTemp2 | soil_temp2 | soilTemp2 | T20 |  |  | t_20 | API: K-> C
soil_temp3 | Min | degre_C | soilTemp3 | soilTemp3 | soil_temp3 | soilTemp3 | T50 | TN50 |  | t_50 | API: K-> C
soil_temp4 | Min | degre_C | soilTemp4 | soilTemp4 | soil_temp4 | soilTemp4 | T100 |  |  | t_100 | API: K-> C
voltage | Min | volt | voltage | voltage | voltage | voltage
wind_dir | None | degre | windDir | windDir | wind_dir | WinDir | DD2
wind | Avg | m/s | windSpeed | windSpeed | wind | windSpeed | FF2 | FFM2
x_min/max |  | m/s |  |  | wind_max | a_windSpeed.max | FXI2 | FXI2
x_min/max |  | m/s |  |  | wind_max_dir | a_windSpeed.maxTime | DXI2 | DXI2
x_min/max |  | m/s |  |  | wind_max_time | a_wind.max_dir | HXI2 | HXI2
wind_gust_dir | None | m/s | windGustDir | windGustDir | gust_dir | windGustDir
gust | Max | m/s | windGust | windGust | gust | windGust | FXI |  |  | fxi | API : m/s -> km/h
x_min/max |  | m/s | windGust |  | gust_max/gust | a_gust.maxTime | FXI | FXI |  | fxi
x_min/max |  | m/s | windGustDir | windGustDir | gust_dir | windGustDir | DXI | DXI |  | dxi
x_min/max |  | m/s |  |  | gust_time | a_gust.maxTime | HXI | HXI
win10_dir | None | degre |  |  | wind10_dir | n/a | DD |  |  | dd | API : m/s -> km/h
wind10 | Avg | m/s |  |  | wind10 | n/a | FF | FFM |  | ff | API : m/s -> km/h
x_min/max |  | m/s |  |  | wind10_max | n/a | FXY | FXY |  | fxy | API : m/s -> km/h
x_min/max |  | m/s |  |  | wind10_max_dir | n/a | DXY | DXY |  | dxy
x_min/max |  | m/s |  |  | wind10_max_time | n/a | HXY | HXY
windchill | Min | degre_C | windchill | windchill | windchill | windchill
Note on B1: n/a -> pas stocké dans climato On peut ajouter de nouvelles mesures a tout moment
Note on G1: Suffixe _avg ou _sum, suivant le type de mesure
Note on H1: Colonne dans la table archive ou table.colonne (a_xxx -> archive_day_xxx)
Note on K8: Temp instantannee (a quelle heure ??)
Note on N8: Kelvin
Note on N9: Kelvin
Note on N11: Kelvin
Note on B18: voir comment agreger l'etp...
Note on M18: ETP Monteith quotidienne (en mm et 1/10)
Note on B19: agreger les max
Note on G20: extratemp1 ok
Note on G21: extratemp2 ok
Note on G22: extratemp3 ok
Note on G25: out_humidity ok
Note on G30: extrahumid1 ok
Note on G31: extrahumid2 ok
Note on G33: leaftemp1 ok
Note on G34: leaftemp2 ok
Note on G35: leafwet1 ok
Note on G36: leafwet2 ok
Note on B38: voir comment faire les agregations (Hubert + Fred) probablement a sum
Note on H38: a convertir (Hubert)
Note on K38: En heure UTC, GLO2 en heure TSV ??? en J/cm2 -> comment on convertit ? 1 Watt par mètre carré = 1 Joule par seconde par mètre carré
Note on M38: j/cm2
Note on D41: agregation par max
Note on L43: de 06h FU le jour J à 06h FU le jour J+1
Note on B44: rain_rate = max
Note on D48: a verifier
Note on G48: soitmoist1 ok
Note on G49: soilmoist2 ok
Note on G50: soilmoist3 ok
Note on G51: soilmoist4
Note on G52: agregation min
Note on N52: en Kelvin
Note on G53: soiltemp2 ok
Note on N53: en Kelvin
Note on G54: soiltemp3 ok
Note on N54: en Kelvin
Note on G55: soiltemp4 ok
Note on N55: en Kelvin
Note on B59: pas d'agregation
Note on H64: only if max is coming from archive table. Direction is not stored in the archive_day_windGust table...
Note on B65: agregation par max
Note on G65: ou wind_max ??
Note on H67: only if max is coming from archive table. Direction is not stored in the archive_day_windGust table...
Note on D74: agregation par min

## Mesures MeteoFR
NUM_POSTE : numéro Météo-France du poste sur 8 chiffres
NOM_USUEL : nom usuel du poste
LAT : latitude | négative au sud (en degrés et millionièmes de degré)
LON : longitude | négative à l’ouest de GREENWICH (en degrés et millionièmes de degré)
ALTI : altitude du pied de l'abri ou du pluviomètre si pas d'abri (en m)
AAAAMMJJHH : date de la mesure (année mois jour heure)
RR1 : quantité de précipitation tombée en 1 heure (en mm et 1/10 mm)
DRR1 : durée des précipitations (en mn)
FF : force du vent moyenné sur 10 mn | mesurée à 10 m (en m/s et 1/10)
DD : direction de FF (en rose de 360)
FXY : valeur maximale de FF dans l’heure (en m/s et 1/10)
DXY : direction de FXY (rose de 360)
HXY : heure de FXY (hhmm)
FXI : force maximale du vent instantané dans l’heure | mesurée à 10 m (en m/s et 1/10)
DXI : direction de FXI (en rose de 360)
HXI : heure de FXI (hhmm)
FF2 : force du vent moyenné sur 10 mn | mesurée à 2 m (en m/s et 1/10)
DD2 : direction de FF2 (en rose de 360)
FXI2 : force maximale du vent instantané dans l’heure | mesurée à 2 m (en m/s et 1/10)
DXI2 : direction de FXI2 (en rose de 360)
HXI2 : heure de FXI2 (hhmm)
FXI3S : force maximale du vent moyenné sur 3 secondes dans l’heure (en m/s et 1/10)
DXI3S : direction de FXI3S (en rose de 360)
HXI3S : heure de FXI3S (hhmm)
T : température sous abri instantanée (en °C et 1/10)
TD : température du point de rosée (en °C et 1/10)
TN : température minimale sous abri dans l’heure (en °C et 1/10)
HTN : heure de TN (hhmm)
TX : température maximale sous abri dans l’heure (en °C et 1/10)
HTX : heure de TX (hhmm)
DG : durée de gel sous abri (T ≤ 0°C) (en mn)
T10 : température à 10 cm au-dessous du sol (en °C et 1/10) | n’existe pas pour les sémaphores
T20 : température à 20 cm au-dessous du sol (en °C et 1/10) | n’existe pas pour les sémaphores
T50 : température à 50 cm au-dessous du sol (en °C et 1/10) | n’existe pas pour les sémaphores
T100 : température à 1 m au-dessous du sol (en °C et 1/10) | n’existe pas pour les sémaphores
TNSOL : température minimale à 10 cm au-dessus du sol (en °C et 1/10)
TN50 : température minimale à 50 cm au-dessus du sol (en °C et 1/10)
TCHAUSSEE : température de surface mesurée sur herbe ou sur bitume (en °C et 1/10)
DHUMEC : durée d’humectation (en mn)
U : humidité relative (en %)
UN : humidité relative minimale dans l’heure (en %)
HUN : heure de UN (hhmm)
UX : humidité relative maximale dans l’heure (en %)
HUX : heure de UX (hhmm)
DHUMI40 : durée avec humidité ≤ 40% (en mn)
DHUMI80 : durée avec humidité ≥ 80% (en mn)
TSV : tension de vapeur (en hPa et 1/10)
PMER : pression mer | seulement pour les postes dont l’altitude est inférieure ou égale à 750 m (en hPa et 1/10)
PSTAT : pression station (en hPa et 1/10)
PMERMIN : minimum horaire de la pression mer (en hPa et 1/10)
GEOP : géopotentiel | seulement pour les stations dont l’altitude est supérieure à 750 m (en mgp)
N : nébulosité totale (en octa) | 9=ciel invisible par brouillard et/ou autre phénomène météorologique
NBAS : nébulosité de la couche nuageuse principale la plus basse (en octa)
CL : code SYNOP nuages bas (v. Atlas international des nuages (OMM-N°407) | Volume I | Classification des nuages)
CM : code SYNOP nuages moyens (v. Atlas international des nuages (OMM-N°407) | Volume I | Classification des nuages)
CH : code SYNOP nuages élevés (v. Atlas international des nuages (OMM-N°407) | Volume I | Classification des nuages)
N1 : nébulosité de la 1ère couche nuageuse (en octa)
C1 : genre de la 1ère couche nuageuse
B1 : base de la 1ère couche nuageuse (en m)
N2 : nébulosité de la 2ème couche nuageuse (en octa)
C2 : genre de la 2ème couche nuageuse
B2 : base de la 2ème couche nuageuse (en m)
N3 : nébulosité de la 3ème couche nuageuse (en octa)
C3 : genre de la 3ème couche nuageuse
B3 : base de la 3ème couche nuageuse (en m)
N4 : nébulosité de la 4ème couche nuageuse (en octa)
C4 : genre de la 4ème couche nuageuse
B4 : base de la 4ème couche nuageuse (en m)
VV : visibilité (en m)
DVV200 : durée avec visibilité < 200 m (en mn)
WW : code descriptif du temps présent (WMO Manuel des codes | Volume I.1 | Section C-b
W1 : code descriptif du temps passé 1 (WMO Manuel des codes | Volume I.1 | Section C-b
W2 : code descriptif du temps passé 2 (WMO Manuel des codes | Volume I.1 | Section C-b
SOL : état du sol sans neige :
0 ¦ surface du sol sèche (sans fissure et sans poussière ni sable meuble en quantité appréciable)
1 ¦ surface du sol humide
2 ¦ surface du sol mouillée (eau stagnante en mares | petites ou grandes | à la surface)
3 ¦ inondé
4 ¦ surface du sol gelée
5 ¦ verglas au sol
6 ¦ poussière ou sable meuble sec ne couvrant pas complètement le sol
7 ¦ couche fine de poussière ou de sable meuble couvrant complètement le sol
8 ¦ couche épaisse ou d'épaisseur moyenne de poussière ou de sable meuble couvrant complètement le sol
9 ¦ très sec avec fissures
SOLNG : état du sol avec neige :
0 ¦ sol en grande partie couvert de glace
1 ¦ neige compacte ou mouillée (avec ou sans glace) couvrant moins de la moitié du sol
2 ¦ neige compacte ou mouillée (avec ou sans glace) couvrant au moins la moitié du sol | mais ne le couvrant pas complètement
3 ¦ couche uniforme de neige compacte ou mouillée couvrant complètement le sol
4 ¦ couche non uniforme de neige compacte ou mouillée couvrant complètement le sol
5 ¦ neige sèche poudreuse couvrant moins de la moitié du sol
6 ¦ neige sèche poudreuse couvrant au moins la moitié du sol | mais ne le couvrant pas complètement
7 ¦ couche uniforme de neige sèche poudreuse couvrant complètement le sol
8 ¦ couche non uniforme de neige sèche poudreuse couvrant complètement le sol
9 ¦ neige couvrant complètement le sol; congères élevées
TMER : température de la mer (en °C et 1/10)
VVMER : visibilité vers la mer | codée de 0 à 9 :
0 ¦ moins de 50 m
1 ¦ 50 à 200 m exclu
2 ¦ 200 à 500 m exclu
3 ¦ 500 à 1000 m exclu
4 ¦ 1 à 2 km exclu
5 ¦ 2 à 4 km exclu
6 ¦ 4 à 10 km exclu
7 ¦ 10 à 20 km exclu
8 ¦ 20 à 50 km exclu
9 ¦ 50 km ou plus
ETATMER : état de la mer pour les sémaphores :
0 ¦ calme (sans ride); 0 m
1 ¦ calme (ridée); 0 à 0.1 m
2 ¦ belle (vaguelettes); 0.1 à 0.5 m
3 ¦ peu agitée; 0.5 à 1.25 m
4 ¦ agitée; 1.25 à 2.5 m
5 ¦ forte; 2.5 à 4 m
6 ¦ très forte; 4 à 6 m
7 ¦ grosse; 6 à 9 m
8 ¦ très grosse; 9 à 14 m
9 ¦ énorme; dépassant 14 m
DIRHOULE : direction de la houle pour les sémaphores et égale à 999 si la direction est variable (rose de 360)
HVAGUE : hauteur des vagues | en particulier les bouées fixes (en m et 1/10)
PVAGUE : période des vagues (en s et 1/10)
HNEIGEF : hauteur de neige fraîche tombée en 6h | toujours renseignée aux heures synoptiques principales (en cm)
NEIGETOT : hauteur de neige totale au sol (en cm)
TSNEIGE : température de surface de la neige (en °C et 1/10)
TUBENEIGE : enfoncement du tube de neige (en cm)
HNEIGEFI3 : hauteur de neige fraîche tombée en 3h | facultatif aux heures synoptiques intermédiaires (en cm)
HNEIGEFI1 : hauteur de neige fraîche tombée en 1h | facultatif aux heures non synoptiques (en cm)
ESNEIGE : code descriptif de l’état de la neige pour les postes nivométéorologiques :
0 ¦ neige fraîche (ou récente) sèche
1 ¦ givre de surface
2 ¦ neige fraîche (ou récente) humide
3 ¦ neige soufflée non portante
4 ¦ neige soufflée portante
5 ¦ vieille neige humide portante ou non portante
6 ¦ vieille neige sèche et meuble (non croûtée | non soufflée)
7 ¦ croûte de regel non portante
8 ¦ croûte de regel portante
9 ¦ surface lisse et glacée
CHARGENEIGE : charge de la neige (en kg/m2)
GLO : rayonnement global horaire en heure UTC (en J/cm2)
GLO2 : rayonnement global horaire en heure TSV (en J/cm2)
DIR : rayonnement direct horaire en heure UTC (en J/cm2)
DIR2 : rayonnement direct horaire en heure TSV (en J/cm2)
DIF : rayonnement diffus horaire en heure UTC (en J/cm2)
DIF2 : rayonnement diffus horaire en heure TSV (en J/cm2)
UV : rayonnement ultra-violet horaire en heure UTC (en J/cm2)
UV2 : rayonnement ultra-violet horaire en heure TSV (en J/cm2)
UV_INDICE : indice UV (compris entre 0 et 12)
INFRAR : rayonnement infra-rouge horaire en heure UTC (en J/cm2)
INFRAR2 : rayonnement infra-rouge horaire en heure TSV (en J/cm2)
INS : insolation horaire en heure UTC (en mn)
INS2 : insolation horaire en heure TSV (en mn)
TLAGON : température du lagon (en °C et 1/10)
TVEGETAUX : température des végétaux (en °C et 1/10)
ECOULEMENT : niveau d’écoulement
A chaque donnée est associé un code qualité (ex: T;QT) :
9 : donnée filtrée (la donnée a passé les filtres/contrôles de premiers niveaux)
0 : donnée protégée (la donnée a été validée définitivement par le climatologue)
1 : donnée validée (la donnée a été validée par contrôle automatique ou par le climatologue)
2 : donnée douteuse en cours de vérification (la donnée a été mise en doute par contrôle automatique)

## sample API
[
{
"lat": -21.32,
"lon": 55.4255,
"geo_id_insee": "97416463",
"reference_time": "2024-01-05T17:10:07Z",
"insert_time": "2024-01-05T17:02:40Z",
"validity_time": "2024-01-05T17:00:00Z",
"t": 299.95,
"td": 297.05,
"tx": 300.15,
"tn": 299.95,
"u": 84,
"ux": 86,
"un": 84,
"dd": 110,
"ff": 5.9,
"dxy": 120,
"fxy": 6.7,
"dxi": 120,
"fxi": 8.9,
"rr1": 0,
"t_10": null,
"t_20": null,
"t_50": null,
"t_100": null,
"vv": 9600,
"etat_sol": null,
"sss": null,
"n": null,
"insolh": null,
"ray_glo01": 0,
"pres": 101110,
"pmer": 101380
}
]

## sample meteoFR
|  |  |  | Fields | CSV | RR1 | QRR1 | DRR1 | QDRR1 | FF | QFF | DD | QDD | FXY | QFXY | DXY | QDXY | HXY | QHXY | FXI | QFXI | DXI | QDXI | HXI | QHXI | FF2 | QFF2 | DD2 | QDD2 | FXI2 | QFXI2 | DXI2 | QDXI2 | HXI2 | QHXI2 | FXI3S | QFXI3S | DXI3S | QDXI3S | HFXI3S | QHFXI3S | T | QT | TD | QTD | TN | QTN | HTN | QHTN | TX | QTX | HTX | QHTX | DureeGelSousAbri | QDG | T10 | QT10 | T20 | QT20 | T50 | QT50 | T100 | QT100 | TNSOL | QTNSOL | TN50 | QTN50 | TCHAUSSEE | QTCHAUSSEE | DHUMEC | QDHUMEC | U | QU | UN | QUN | HUN | QHUN | UX | QUX | HUX | QHUX | Duree_Humi_40% | QDHUMI40 | Duree_Humi_80% | QDHUMI80 | Tension_Vapeur | QTSV | PMER | QPMER | PSTAT | QPSTAT | PMERMIN | QPERMIN | g potentiel ? | QGEOP | Nebulosité | QN | NBAS | QNBAS | CL | QCL | CM | QCM | CH | QCH | N1 | QN1 | C1 | QC1 | B1 | QB1 | N2 | QN2 | C2 | QC2 | B2 | QCB2 | N3 | QN3 | C3 | QC3 | B3 | QB3 | N4 | QN4 | C4 | QC4 | B4 | QB4 | VV | QVV | DVV200 | QDVV200 | WW | QWW | W1 | QW1 | W2 | QW2 | SOL | QSOL | SOLNG | QSOLNG | TMER | QTMER | VVMER | QVVMER | ETATMER | QETATMER | DIRHOULE | QDIRHOULE | HVAGUE | QHVAGUE | PVAGUE | QPVAGUE | HNEIGEF | QHNEIGEF | NEIGETOT | QNEIGETOT | TSNEIGE | QTSNEIGE | TUBENEIGE | QTUBENEIGE | HNEIGEFI3 | QHNEIGEFI3 | HNEIGEFI1 | QHNEIGEFI1 | ESNEIGE | QESNEIGE | CHARGENEIGE | QCHARGENEIGE | Rayonnement | QGLO | GLO2 | QGLO2 | DIR | QDIR | DIR2 | QDIR2 | DIF | QDIF | DIF2 | QDIF2 | UV | QUV | UV2 | QUV2 | UV_INDICE | QUV_INDICE | INFRAR | QINFRAR | INFRAR2 | QINFRAR2 | INS | QINS | INS2 | QINS2 | TLAGON | QTLAGON | TVEGETAUX | QTVEGETAUX | ECOULEMENT | QECOULEMENT
|  |  |  | Fields | Name | rain | QRR1 | duree rain | QDRR1 | Wind10 | QFF | Wind10 Dir | QDD | Wind10_Max | QFXY | Wind10_Max_dir | QDXY | Wind10_Max_Time | QHXY | Gust | QFXI | Gust_Dir | QDXI | Gust_Time | QHXI | Wind | QFF2 | Wind_Dir | QDD2 | Wind_max | QFXI2 | Wind_max_dir | QDXI2 | Wind_max_Time | QHXI2 | WindMax3s | QFXI3S | WindMax3s_Dir | QDXI3S | WindMax3s_Time | QHFXI3S | Temp | QT | DewPoint | QTD | TempMin | QTN | TempMin_Time | QHTN | TempMax | QTX | TempMax_Time | QHTX | DG | QDG | soilTemp1 | QT10 | soilTemp2 | QT20 | soilTemp3 | QT50 | soilTemp4 | QT100 | TNSOL | QTNSOL | TN50 | QTN50 | TCHAUSSEE | QTCHAUSSEE | DHUMEC | QDHUMEC | Humidity | QU | Humi_Min | QUN | Humi_Min_Time | QHUN | Hum_Max | QUX | Hum_Max_Time | QHUX | DHUMI40 | QDHUMI40 | DHUMI80 | QDHUMI80 | TSV | QTSV | Pression_Mer | QPMER | Pression_Station | QPSTAT | Pression_Mer_Min | QPERMIN | GEOP | QGEOP | N | QN | NBAS | QNBAS | CL | QCL | CM | QCM | CH | QCH | N1 | QN1 | C1 | QC1 | B1 | QB1 | N2 | QN2 | C2 | QC2 | B2 | QCB2 | N3 | QN3 | C3 | QC3 | B3 | QB3 | N4 | QN4 | C4 | QC4 | B4 | QB4 | VV | QVV | DVV200 | QDVV200 | WW | QWW | W1 | QW1 | W2 | QW2 | SOL | QSOL | SOLNG | QSOLNG | TMER | QTMER | VVMER | QVVMER | ETATMER | QETATMER | DIRHOULE | QDIRHOULE | HVAGUE | QHVAGUE | PVAGUE | QPVAGUE | HNEIGEF | QHNEIGEF | NEIGETOT | QNEIGETOT | TSNEIGE | QTSNEIGE | TUBENEIGE | QTUBENEIGE | HNEIGEFI3 | QHNEIGEFI3 | HNEIGEFI1 | QHNEIGEFI1 | ESNEIGE | QESNEIGE | CHARGENEIGE | QCHARGENEIGE | GLO | QGLO | GLO2 | QGLO2 | DIR | QDIR | DIR2 | QDIR2 | DIF | QDIF | DIF2 | QDIF2 | UV | QUV | UV2 | QUV2 | UV_INDICE | QUV_INDICE | INFRAR | QINFRAR | INFRAR2 | QINFRAR2 | INS | QINS | INS2 | QINS2 | TLAGON | QTLAGON | TVEGETAUX | QTVEGETAUX | ECOULEMENT | QECOULEMENT
|  |  |  | Fields | API | rr1 |  |  |  | ff |  | dd |  | fxy |  | dxy |  |  |  | Gust |  | Gust_Dir | [19 empty] | t |  | td |  | tn |  |  |  | tx | [5 empty] | t_10 |  | t_20 |  | t_50 |  | t_100 | [9 empty] | u |  | un |  |  |  | ux | [9 empty] | pmer |  | pres
NUM_POSTE | NOM_USUEL | LAT | LON | ALTI | AAAAMMJJHH | RR1 | QRR1 | DRR1 | QDRR1 | FF | QFF | DD | QDD | FXY | QFXY | DXY | QDXY | HXY | QHXY | FXI | QFXI | DXI | QDXI | HXI | QHXI | FF2 | QFF2 | DD2 | QDD2 | FXI2 | QFXI2 | DXI2 | QDXI2 | HXI2 | QHXI2 | FXI3S | QFXI3S | DXI3S | QDXI3S | HFXI3S | QHFXI3S | T | QT | TD | QTD | TN | QTN | HTN | QHTN | TX | QTX | HTX | QHTX | DureeGelSousAbri | QDG | T10 | QT10 | T20 | QT20 | T50 | QT50 | T100 | QT100 | TNSOL | QTNSOL | TN50 | QTN50 | TCHAUSSEE | QTCHAUSSEE | DHUMEC | QDHUMEC | U | QU | UN | QUN | HUN | QHUN | UX | QUX | HUX | QHUX | Duree_Humi_40% | QDHUMI40 | Duree_Humi_80% | QDHUMI80 | Tension_Vapeur | QTSV | PMER | QPMER | PSTAT | QPSTAT | PMERMIN | QPERMIN | g potentiel ? | QGEOP | Nebulosité | QN | NBAS | QNBAS | CL | QCL | CM | QCM | CH | QCH | N1 | QN1 | C1 | QC1 | B1 | QB1 | N2 | QN2 | C2 | QC2 | B2 | QCB2 | N3 | QN3 | C3 | QC3 | B3 | QB3 | N4 | QN4 | C4 | QC4 | B4 | QB4 | VV | QVV | DVV200 | QDVV200 | WW | QWW | W1 | QW1 | W2 | QW2 | SOL | QSOL | SOLNG | QSOLNG | TMER | QTMER | VVMER | QVVMER | ETATMER | QETATMER | DIRHOULE | QDIRHOULE | HVAGUE | QHVAGUE | PVAGUE | QPVAGUE | HNEIGEF | QHNEIGEF | NEIGETOT | QNEIGETOT | TSNEIGE | QTSNEIGE | TUBENEIGE | QTUBENEIGE | HNEIGEFI3 | QHNEIGEFI3 | HNEIGEFI1 | QHNEIGEFI1 | ESNEIGE | QESNEIGE | CHARGENEIGE | QCHARGENEIGE | Rayonnement | QGLO | GLO2 | QGLO2 | DIR | QDIR | DIR2 | QDIR2 | DIF | QDIF | DIF2 | QDIF2 | UV | QUV | UV2 | QUV2 | UV_INDICE | QUV_INDICE | INFRAR | QINFRAR | INFRAR2 | QINFRAR2 | INS | QINS | INS2 | QINS2 | TLAGON | QTLAGON | TVEGETAUX | QTVEGETAUX | ECOULEMENT | QECOULEMENT
97418110 | GILLOT-AEROPORT | -20.892167 | 55.528667 | 8 | 2023020100 | 0.0 | 1 | 0 | 9 | 1.2 | 1 | 150 | 1 | 1.8 | 1 | 140 | 1 | 2325 | 9 | 2.6 | 1 | 140 | 1 | 2318 | 9 | [10 empty] | 2.5 | 1 |  |  | 2318 | 9 | 24.3 | 1 | 23.8 | 1 | 24.1 | 1 | 2346 | 9 | 24.7 | 1 | 2301 | 9 | 0 | 9 |  |  | 27.5 | 9 | 26.3 | 9 | 25.7 | 9 | [8 empty] | 97 | 1 | 96 | 1 | 2301 | 9 | 98 | 1 | 2347 | 9 | 0 | 9 | 60 | 9 | 29.4 | 1 | 1013.0 | 1 | 1011.5 | 1 | 1013.0 | 1 |  |  |  |  | 0 | 9 | [10 empty] | 7800 | 9 | [18 empty] | 19838 | 9 | 0 | 9 | 0 | 9 | [36 empty] | 0 | 9 | 0 | 9 | [18 empty] | 0 | 9 | 0 | 9
97418110 | GILLOT-AEROPORT | -20.892167 | 55.528667 | 8 | 2023020101 | 0.0 | 1 | 0 | 9 | 2.2 | 1 | 130 | 1 | 2.6 | 1 | 140 | 1 | 48 | 9 | 3.8 | 1 | 130 | 1 | 46 | 9 | [10 empty] | 3.5 | 1 |  |  | 46 | 9 | 24.8 | 1 | 22.9 | 1 | 24.1 | 1 | 11 | 9 | 24.9 | 1 | 48 | 9 | 0 | 9 |  |  | 27.5 | 9 | 26.3 | 9 | 25.7 | 9 | [8 empty] | 89 | 1 | 88 | 1 | 50 | 9 | 97 | 1 | 1 | 9 | 0 | 9 | 60 | 9 | 27.8 | 1 | 1012.7 | 1 | 1011.2 | 1 | 1012.7 | 1 |  |  | 6 | 9 | 6 | 9 | [6 empty] | 2 | 9 |  |  | 1290 | 9 | 6 | 9 |  |  | 1500 | 9 | [12 empty] | 46765 | 9 | 0 | 9 | 0 | 9 | [36 empty] | 0 | 9 | 0 | 9 | [18 empty] | 0 | 9 | 0 | 9
97418110 | GILLOT-AEROPORT | -20.892167 | 55.528667 | 8 | 2023020102 | 0.0 | 1 | 0 | 9 | 2.2 | 1 | 170 | 1 | 2.2 | 1 | 220 | 1 | 129 | 9 | 3.2 | 1 | 170 | 1 | 200 | 9 | [10 empty] | 3.1 | 1 |  |  | 200 | 9 | 24.1 | 1 | 22.7 | 1 | 23.7 | 1 | 154 | 9 | 24.8 | 1 | 101 | 9 | 0 | 9 |  |  | 27.5 | 9 | 26.3 | 9 | 25.7 | 9 | [8 empty] | 92 | 1 | 89 | 1 | 101 | 9 | 95 | 1 | 153 | 9 | 0 | 9 | 60 | 9 | 27.5 | 1 | 1012.2 | 1 | 1010.7 | 1 | 1012.2 | 1 |  |  |  |  | 4 | 9 | [6 empty] | 4 | 9 |  |  | 1350 | 9 | [18 empty] | 31080 | 9 | 0 | 9 | 0 | 9 | [36 empty] | 0 | 9 | 0 | 9 | [18 empty] | 0 | 9 | 0 | 9
97418110 | GILLOT-AEROPORT | -20.892167 | 55.528667 | 8 | 2023020103 | 0.0 | 1 | 0 | 9 | 2.1 | 1 | 190 | 1 | 3.1 | 1 | 160 | 1 | 206 | 9 | 4.2 | 1 | 160 | 1 | 202 | 9 | [10 empty] | 4.0 | 1 |  |  | 210 | 9 | 24.0 | 1 | 22.6 | 1 | 23.9 | 1 | 234 | 9 | 24.6 | 1 | 212 | 9 | 0 | 9 |  |  | 27.5 | 9 | 26.4 | 9 | 25.7 | 9 | [8 empty] | 92 | 1 | 88 | 1 | 212 | 9 | 94 | 1 | 233 | 9 | 0 | 9 | 60 | 9 | 27.4 | 1 | 1011.6 | 1 | 1010.1 | 1 | 1011.6 | 1 |  |  | 6 | 9 | 6 | 9 | [6 empty] | 3 | 9 |  |  | 1080 | 9 | 6 | 9 |  |  | 1320 | 9 | [12 empty] | 42207 | 9 | 0 | 9 | 0 | 9 | [36 empty] | 0 | 9 | 0 | 9 | [18 empty] | 0 | 9 | 0 | 9
97418110 | GILLOT-AEROPORT | -20.892167 | 55.528667 | 8 | 2023020104 | 0.0 | 1 | 0 | 9 | 3.0 | 1 | 180 | 1 | 3.0 | 1 | 170 | 1 | 358 | 9 | 3.7 | 1 | 180 | 1 | 356 | 9 | [10 empty] | 3.6 | 1 |  |  | 356 | 9 | 23.1 | 1 | 22.3 | 1 | 23.1 | 1 | 346 | 9 | 23.9 | 1 | 301 | 9 | 0 | 9 |  |  | 27.5 | 9 | 26.4 | 9 | 25.7 | 9 | [8 empty] | 95 | 1 | 92 | 1 | 301 | 9 | 96 | 1 | 324 | 9 | 0 | 9 | 60 | 9 | 26.8 | 1 | 1011.5 | 1 | 1010.0 | 1 | 1011.5 | 1 |  |  |  |  | 0 | 9 | [10 empty] | 7800 | 9 | [18 empty] | 39798 | 9 | 0 | 9 | 0 | 9 | [36 empty] | 0 | 9 | 0 | 9 | [18 empty] | 0 | 9 | 0 | 9